## 3.1 单位工程最高投标限价汇总表
D.3 单位工程最高投标限价汇总表
工程名称：六安市科创中心BC楼塑钢窗维修加固工程
序号 | 汇总内容 | 金额(元) | 其中：材料、设备暂估价（元）
1 | 分部分项工程费
1.1 | 定额人工费
1.2 | 定额机械费
1.3 | 综合费
2 | 措施项目费
3 | 不可竞争费
3.1 | 安全文明施工费
3.2 | 环境保护税
4 | 其他项目
4.1 | 暂列金额
4.2 | 专业工程暂估价
4.3 | 计日工
4.4 | 总承包服务费
5 | 税金
工程造价=1+2+3+4+5

## 3.2 E.1 分部分项工程量清单计价表
E.1 分部分项工程量清单计价表
工程名称：六安市科创中心BC楼塑钢窗维修加固工程
序号 | 项目编码 | 项目名称 | 项目特征描述 | 计量 单位 | 工程量 | 金额（元）
[6 empty] | 综合单价 | 合价 | 其中
[8 empty] | 定额 人工费 | 定额 机械费 | 暂估价
| 1 | B楼
1 | 390106001001 | 门窗拆除 | 1、原窗户拆除两个 2、具体位置详见图纸 3、含拆除后垃圾清理外运费用 | m2 | 30.740
2 | 010807001001 | 金属窗 | 1．窗材质：90系列断桥隔热铝合金固定窗型材厚2.0mm 2．玻璃品种、厚度：钢化玻璃(6中透光Low-E+12氩气+6) 3．具体详见图纸、图集、答疑、招标文件、政府相关文件、规范等其他资料，满足验收要求 | m2 | 30.740
3 | 390801009001 | 金属窗更换月牙锁扣 | 1、金属窗更换月牙锁扣 2、具体详见图纸、图集、答疑、招标文件、政府相关文件、规范等其他资料，满足验收要求 | 樘 | 151.000
4 | 390801010001 | 金属门窗框加固 | 1、50mm*5mm钢板加固窗框 2、中间设置5厚、宽50mm、高度1800mm钢板,用螺栓将两边塑钢窗框固定50*1800,加固处密封盖板更换 3、施工结束后窗框清理干净 4、投标人自行考虑报价，中标后单价不予调整 5、具体详见图纸、图集、答疑、招标文件、政府相关文件、规范等其他资料，满足验收要求 | 樘 | 96.000
5 | 390801010002 | 金属门窗框加固【大窗3道加固】 | 1、50mm*5mm钢板加固窗框 2、中间设置5厚、宽50mm、高度1800mm钢板,用螺栓将两边塑钢窗框固定50*1800,加固处密封盖板更换 3、施工结束后窗框清理干净 4、投标人自行考虑报价，中标后单价不予调整 5、具体详见图纸、图集、答疑、招标文件、政府相关文件、规范等其他资料，满足验收要求 | 樘 | 4.000
6 | ZB390101001001 | 本楼外窗加固处窗户上部与墙身交接处,用发泡材料嵌严密外,外侧用防水硅胶密封,以防渗水 | 1、外窗加固处窗户上部与墙身交接处,用发泡材料嵌严密外,外侧用防水硅胶密封,以防渗水 2、施工完成后要保证原窗户排水口畅通 3、具体详见图纸、图集、答疑、招标文件、政府相关文件、规范等其他资料，满足验收要求 | 项 | 1.000
7 | ZB390101001002 | 本楼外窗加固处窗户上部与墙身交接处,室内部分乳胶漆脱落,铲除,重新粉刷,每个窗户面积约4.5平方米 | 1、本楼外窗加固处窗户上部与墙身交接处,室内部分乳胶漆脱落,铲除,重新粉刷,每个窗户面积约4.5平方米 2、腻子两面、乳胶漆一底两面 3、具体详见图纸、图集、答疑、招标文件、政府相关文件、规范等其他资料，满足验收要求 | 项 | 1.000
8 | 011610001001 | 防盗窗拆除、安装 | 1、防盗窗拆除待窗户加固施工后按原状恢复 | m2 | 110.160
9 | ZB010101001001 | 窗户打玻璃密封胶 | 1、B楼1层窗户打玻璃密封胶 2、窗框与玻璃处、原窗框螺栓处原密封胶铲除，清理后打玻璃密封胶重新 3、具体详见设计图纸及业主要求 4、玻璃密封胶推荐品牌：硅宝、麦氏、之江 | 樘 | 39.000
分部小计
| 2 | C楼
10 | 390801009002 | 金属窗拆卸更换底部滑轮、月牙锁扣后恢复原样 | 1、金属窗拆卸更换底部滑轮、月牙锁扣后恢复原样 2、具体详见图纸、图集、答疑、招标文件、政府相关文件、规范等其他资料，满足验收要求 | 樘 | 64.000
11 | 390801013001 | 金属窗安装底部3道304材质不锈钢U型卡条 | 1、金属窗安装底部3道304材质不锈钢U型卡条 2、投标人自行考虑报价，中标后单价不予调整 | 樘 | 64.000
12 | 390801010003 | 金属门窗框加固 | 1、双扇窗户中间加固 2、用螺栓将双扇窗户中间塑钢窗框加固，两侧双向加固 3、加固后用瓷白胶打边 4、施工结束后窗框清理干净 5、投标人自行考虑报价，中标后单价不予调整 6、具体详见图纸、图集、答疑、招标文件、政府相关文件、规范等其他资料，满足验收要求 | 樘 | 64.000
13 | ZB390101001003 | 本楼外窗加固处窗户上部与墙身交接处,用用防水硅胶密封,以防渗水 | 1、本楼外窗加固处窗户上部与墙身交接处,用用防水硅胶密封,以防渗水 2、施工结束后窗框清理干净 2、具体详见图纸、图集、答疑、招标文件、政府相关文件、规范等其他资料，满足验收要求 | 项 | 1.000
14 | 011610001002 | 防盗窗拆除、安装 | 1、防盗窗拆除待窗户加固施工后按原状恢复 | m2 | 96.120
15 | ZB390101001004 | 本楼外窗加固处窗户下部、两侧壁与墙身交接处,用堵漏宝嵌严密实,外侧用水泥砂浆抹面,以防渗水 | 1、本楼外窗加固处窗户下部、两侧壁与墙身交接处,用堵漏宝嵌严密实,外侧用水泥砂浆抹面,以防渗水 2、施工结束后窗框清理干净、保证原窗户排水口畅通 3、具体详见图纸、图集、答疑、招标文件、政府相关文件、规范等其他资料，满足验收要求 3、具体详见图纸、图集、答疑、招标文件、政府相关文件、规范等其他资料，满足验收要求 | 项 | 1.000
16 | ZB010101001003 | 窗户打玻璃密封胶 | 1、C楼窗户打玻璃密封胶 2、窗框与玻璃处、原窗框螺栓处原密封胶铲除，清理后打玻璃密封胶重新 3、具体详见设计图纸及业主要求 4、玻璃密封胶推荐品牌：硅宝、麦氏、之江 | 樘 | 64.000
分部小计

## 3.3 附录F 措施项目清单计价表
附录F 措施项目清单与计价表
工程名称：六安市科创中心BC楼塑钢窗维修加固工程
序号 | 项目编码 | 项目名称 | 计算基础 | 费率（%） | 金额（元）
1 | JC-01 | 夜间施工增加费 |  | 0.500
2 | JC-02 | 二次搬运费 |  | 1.000
3 | JC-03 | 冬雨季施工增加费 |  | 0.800
4 | JC-04 | 已完工程及设备保护费 |  | 0.100
5 | JC-05 | 工程定位复测费 |  | 1.000
6 | JC-06 | 非夜间施工照明费
7 | JC-07 | 临时保护设施费 |  | 0.200
8 | JC-08 | 赶工措施费
合 计

## 3.4 附录G 不可竞争项目清单与计价表
附录G 不可竞争项目清单与计价表
工程名称：六安市科创中心BC楼塑钢窗维修加固工程
序号 | 项目编码 | 项目名称 | 计算基数 | 费率（%） | 金额（元）
1 | XF-01 | 环境保护费 |  | 1.000
2 | XF-02 | 文明施工费 |  | 1.600
3 | XF-03 | 安全施工费 |  | 5.200
4 | XF-04 | 临时设施费 |  | 3.200
5 | XF-05 | 环境保护税
合 计

## 3.5 H.1 其他项目清单与计价汇总表
H.1 其他项目清单与计价汇总表
工程名称：六安市科创中心BC楼塑钢窗维修加固工程
序号 | 项目名称 | 金额(元)
1 | 暂列金额
2 | 专业工程暂估价
3 | 计日工
4 | 总承包服务费
合 计

## 3.6 附录I 税金计价表
附录I 税金计价表
工程名称：六安市科创中心BC楼塑钢窗维修加固工程
序号 | 项目名称 | 计算基础 | 计算基数 | 费率(％) | 金额(元)
1 | 增值税 | 分部分项工程费+措施项目费+不可竞争费+其他项目费 |  | 9.000
合 计